## Sheet1
H-BEAM
Type | Size (mm) | Weight (kg/m) | 표면적 (m2/m)
100X50 | 100 * 50 * 5 * 7 | 9.3 | 0.49
100X100 | 100 * 100 * 6 * 8 | 17.2 | 0.588
125X60 | 125 * 60 * 6 * 8 | 13.2 | 0.608
125X125 | 125 * 125 * 6.5 * 9 | 23.8 | 0.737
150X75 | 150 * 75 * 5 * 7 | 14 | 0.74
150X100 | 148 * 100 * 6 * 9 | 21.1 | 0.78
150X150 | 150 * 150 * 7 * 10 | 31.5 | 0.886
175X90 | 175 * 90 * 5 * 8 | 18.1 | 0.87
175X175 | 175 * 175 * 7.5 * 11 | 40.2 | 1.035
200X100 | 200 * 100 * 5.5 * 8 | 21.3 | 0.989
200X150 | 194 * 150 * 6 * 9 | 30.6 | 1.064
200X200 | 200 * 200 * 8 * 12 | 49.9 | 1.184
200X200 | 200 * 204 * 12 * 12 | 56.2 | 1.184
200X200 | 208 * 202 * 10 * 16 | 65.7 | 1.216
250X125 | 248 * 124 * 5 * 8 | 25.7 | 1.23
250X125 | 250 * 125 * 6 * 9 | 29.6 | 1.238
250X175 | 244 * 175 * 7 * 11 | 44.1 | 1.312
250X250 | 244 * 252 * 11 * 11 | 64.4 | 1.458
250X250 | 248 * 249 * 8 * 13 | 66.5 | 1.474
250X250 | 250 * 250 * 9 * 14 | 72.4 | 1.482
250X250 | 250 * 255 * 14 * 14 | 82.2 | 1.482
300X150 | 298 * 149 * 5.5 * 8 | 32 | 1.479
300X150 | 300 * 150 * 6.5 * 9 | 36.7 | 1.487
300X200 | 294 * 200 * 8 * 12 | 56.8 | 1.56
300X200 | 298 * 201 * 9 * 14 | 65.4 | 1.576
300X300 | 294 * 302 * 12 * 12 | 84.5 | 1.756
300X300 | 298 * 299 * 9 * 14 | 87 | 1.772
300X300 | 300 * 300 * 10 * 15 | 94 | 1.78
300X300 | 300 * 305 * 15 * 15 | 106 | 1.78
300X300 | 304 * 301 * 11 * 17 | 106 | 1.796
350X175 | 346 * 174 * 6 * 9 | 41.4 | 1.72
350X175 | 300 * 175 * 7 * 11 | 49.6 | 1.536
350X250 | 336 * 249 * 8 * 12 | 69.2 | 1.826
350X250 | 340 * 250 * 9 * 14 | 79.7 | 1.842
350X350 | 344 * 348 * 10 * 16 | 115 | 2.052
350X350 | 344 * 354 * 16 * 16 | 131 | 2.052
350X350 | 350 * 350 * 12 * 19 | 137 | 2.076
400x200 | 396 * 199 * 7 * 11 | 56.6 | 1.968
400x200 | 400 * 200 * 8 * 13 | 66 | 1.984
400x300 | 386 * 299 * 9 * 14 | 94.3 | 2.124
400x300 | 390 * 300 * 10 * 16 | 107 | 2.14
400X400 | 388 * 402 * 15 * 15 | 140 | 2.326
400X400 | 394 * 398 * 11 * 18 | 147 | 2.35
400X400 | 394 * 405 * 18 * 18 | 168 | 2.35
400X400 | 400 * 400 * 13 * 21 | 172 | 2.374
400X400 | 400 * 408 * 21 * 21 | 197 | 2.374
400X400 | 406 * 403 * 16 * 24 | 200 | 2.398
400X400 | 414 * 405 * 18 * 28 | 232 | 2.43
400X400 | 428 * 407 * 20 * 35 | 283 | 2.486
400X400 | 458 * 417 * 30 * 50 | 415 | 2.606
400X400 | 498 * 432 * 45 * 70 | 605 | 2.766
450X200 | 446 * 199 * 8 * 12 | 66.2 | 2.166
450X200 | 450 * 200 * 9 * 14 | 76 | 2.182
450X300 | 434 * 299 * 10 * 15 | 106 | 2.314
450X300 | 440 * 300 * 11 * 18 | 124 | 2.338
500X200 | 496 * 199 * 9 * 14 | 79.5 | 2.364
500x200 | 500 * 200 * 10 * 16 | 89.6 | 2.38
500x200 | 500 * 201 * 11 * 19 | 103 | 2.38
500X300 | 482 * 300 * 11 * 15 | 114 | 2.506
500x300 | 488 * 300 * 11 * 18 | 128 | 2.53
600X200 | 596 * 199 * 10 * 15 | 94.6 | 2.762
600X200 | 600 * 200 * 11 * 17 | 106 | 2.778
600X200 | 606 * 201 * 12 * 20 | 120 | 2.802
600X200 | 612 * 202 * 13 * 23 | 134 | 2.826
600X300 | 582 * 300 * 12 * 17 | 137 | 2.904
600X300 | 588 * 300 * 12 * 20 | 151 | 2.928
600X300 | 594 * 302 * 14 * 23 | 175 | 2.952
700X300 | 692 * 300 * 13 * 20 | 166 | 3.342
700X300 | 700 * 300 * 13 * 24 | 185 | 3.374
700X300 | 708 * 302 * 15 * 28 | 215 | 3.406
800X300 | 792 * 300 * 14 * 22 | 191 | 3.74
800X300 | 800 * 300 * 14 * 26 | 210 | 3.772
800X300 | 808 * 302 * 16 * 30 | 241 | 3.804
900X300 | 890 * 299 * 15 * 23 | 213 | 4.128
900X300 | 900 * 300 * 16 * 28 | 243 | 4.168
900X300 | 912 * 302 * 18 * 34 | 286 | 4.216